## Sheet1
经开区安泰社区科普体验馆展项清单
序号 | 展项名称 | 展项说明 | 参考参数 | 数量
1 | 展馆标识 | 木质造型结构，亚克力雕刻字。场馆主题导视。 | 1、展馆标识字及标题小字 2、工艺：激光雕刻 | 1
2 | 动态视觉差 | 原理：动态视觉效应 有些图案静止时和循环转动时会有比较大的差异，这主要是由于我们人类的视觉判断在多数时候掺合了自己的经验。本展品通过一组4幅不同线条图的旋转，让观众产生静中有动、动中有静、平面变立体的视觉错位。 | 1.12V无极电机，内含电路。2.采用高密度压缩板，表面钢琴烤漆处理。3.高清UV写真画面。4.产品尺寸：50CM*50CM*40CM | 1
3 | 万丈深渊 | 原理：镜面重复反射 镜面反射是一种常见的光学现象，其特点是成等大等距的虚像。通过两面平面镜重复循环的镜面反射，理论上可以产生无数越来越远的虚像。本展品利用这一原理虚拟出一个深不见底的深渊。 | 1.304不锈钢扶手面板。2.LED环形灯路。3.5MM银镜。4.产品尺寸：60CM*120CM*120CM | 1
4 | 天上来水 | 原理：视觉经验错误 人类对于事物的直观判断多半来源于经验，而事实上很多时候经验是错误的。本展品利用了人眼的视觉经验错误，将透明水管上升的水经水龙头回压覆盖透明水管，形成“天上来水”的视觉效果。 | 1.柜体采用2.0冷轧板一次折弯成型，表面采用高光磨砂喷塑处理，面板采用1.5抗倍特板，防火防潮绝缘。2.定制透明亚克力管，定制造型水杯。3.产品尺寸：60CM*80CM*130CM. | 1
5 | 无弦光琴 | 原理：激光传感器应用 激光具有同向性好、功率集中的特点，配合光学传感器可实现远距离控制。本展品以激光为信号源，经对应的光学传感器触发琴音发生电路。 | 1.高密度防火复合压缩板，等级为EO。表面采用抗划痕高光钢琴漆，使用汽车烤漆工艺，材料通过3C认证，投标人需提供证书复印件。2.内置5寸高保真音箱。3.内置语音控制芯片电路。4.产品尺寸：240CM*60CM*250CM. | 1
6 | 翻转的镜像 | 原理：多重夹角反射 本展品内装有三面镜子并按一定角度组合，使得光线从一端经过三次反射才能到达另一端。旋转本装置，三块平面镜同时转动，站在装置对面的另一人的头部虽没转动，但三块平面镜对入射光三次反射的位置起了变化，造成他的镜像或左右或上下颠倒的现象，因而出现左右，上下颠倒的影像。 | 1.柜体采用2.0冷轧板一次折弯成型，表面采用高光磨砂喷塑处理，面板采用1.5抗倍特板，防火防潮绝缘。2.采用铝合金钢架结构，10MM PVC龙骨，表面5MM亚克力装饰。3.产品尺寸：60CM*80CM*130CM. | 1
7 | 你中有我 | 原理：反射光与透射光 本展品在一块半透半反玻璃两侧各放置一个亮度可调光源，两名观众分别站在玻璃两侧，调节光源亮度，投射光和反射光的强度变化会形成三种情况：只看到自己、只看到对方、两人的叠加像。 | 1.柜体采用2.0冷轧板一次折弯成型，表面采用高光磨砂喷塑处理，面板采用1.5抗倍特板，防火防潮绝缘。2.内置灯光装置，定制镜面玻璃3.产品尺寸：60CM*80CM*130CM. | 1
8 | 同自己握手 | 原理：凹面镜成像 凹面镜成像规律中，当物距等于二倍焦距时成等大倒立的实像，而由于人两只眼睛的位置的不同，看到的图像角度也不同，由此产生立体效应，似乎在同自己的手握手。 | 1.柜体采用2.0冷轧板一次折弯成型，表面采用高光磨砂喷塑处理，面板采用1.5抗倍特板，防火防潮绝缘。2.定制镜面不锈钢，定制凹面造型。3.产品尺寸：60CM*80CM*130CM. | 1
9 | 透镜成像 | 物体放在焦点之外，在凸透镜另一侧成倒立的实像，实像有缩小、等大、放大三种。物距越小，像距越大，实像越大。物体放在焦点之内，在凸透镜同一侧成正立放大的虚像。物距越大，像距越大，虚像越大。 | 1.柜体采用2.0冷轧板一次折弯成型，表面采用高光磨砂喷塑处理，面板采用1.5抗倍特板，防火防潮绝缘。2.采用铝合金钢架结构，直径25CM水晶球，表面5MM亚克力装饰，内置控制电路。3.产品尺寸：60CM*80CM*130CM. | 1
10 | 光的路径 | 光从一种介质斜射入另一种介质时，传播方向发生改变，从而使光线在不同介质的交界处发生偏折。光的折射与光的反射一样都是发生在两种介质的交界处，只是反射光返回原介质中，而折射光线则进入到另一种介质中。由于光在两种不同的物质里传播速度不同，故在两种介质的交界处传播方向发生变化，这就是光的折射。在折射现象中，光路是可逆的。 | 1.柜体采用2.0冷轧板一次折弯成型，表面采用高光磨砂喷塑处理，面板采用1.5抗倍特板，防火防潮绝缘。2.采用8MM亚克力主体，5MM亚克力装饰。3.产品尺寸：60CM*80CM*170CM. | 1
11 | 3D空中全息成像 | 本展品下部为旋转电机，带动上部的电路板旋转，通过下部分的线圈对电路板上的芯片进行无线供电，在不同时刻点亮不同的LED灯，并结合人眼的视觉暂留效应，通过相应的组合即可在视网膜上形成相应的图像。 | 1.柜体采用2.0冷轧板一次折弯成型，表面采用高光磨砂喷塑处理，面板采用1.5抗倍特板，防火防潮绝缘。 2.材料：合金结构，ABS外壳 3.进口LED灯珠，内置电路 4.分辨率1200X720P 5.产品尺寸：60CM*80CM*120CM. | 1
12 | 猜生肖 | 原理：二进制编码 本展品由4组含有特定生肖图框、12种生肖图案灯箱、选择按钮等构成。观众按下启动按钮后，看4组图框中是否有自己的生肖，有则按绿键，没有则按红键，选择完成后，按下确认按钮，电脑就可以计算出你的生肖。 | 1.柜体采用2.0冷轧板一次折弯成型，表面采用高光磨砂喷塑处理，面板为8MM亚克力UV画面。2.LED发光指示灯。3.内置二进制电路装置。4.产品尺寸：104CM*104CM*70CM. | 1
13 | 穿墙而过 | 原理：偏振光应用 根据光的波动理论，用极细密的条栅对光的振动方向进行筛选，只让某一振动方向的光通过即形成偏振光。本展品运用左右两组互相垂直的偏振光互相不可见的原理，叠加出一道虚拟的黑障，小球却可以自由通行其中。 | 1.柜体采用2.0冷轧板一次折弯成型，表面采用高光磨砂喷塑处理，面板采用1.5抗倍特板，防火防潮绝缘。2.亚克力镜面造型。3.90度偏光膜。4.产品尺寸：60CM*80CM*120CM. | 1
14 | 全息成像 | 本展项利用金字塔形全息膜组件，配合动画定位播放，实现全息空中成像的效果。 | 1.柜体采用2.0冷轧板一次折弯成型，表面采用高光磨砂喷塑处理，面板采用1.5抗倍特板，防火防潮绝缘。2.22寸高清液晶屏，全钣金结构。3.高透光板，内置电路。4.产品尺寸：100CM*80CM*100CM。 | 1
15 | 科普窗帘*5 | 通过科普窗帘的形式科普知识。 | 1.保利优质遮光布，尼龙窗帘滚轴。2.高清UV写真画面。3.尺寸：现场定制 4.数量：5块。 | 5
16 | 氛围营造 | 针对部分墙面修补，以及墙面造型张贴，以及展板制作 |  | 1